## SqueezeNet @ 100MHz + 312.5MHz
Name | Type | Kernel Size | Channels | Numbers | Stride | Padding | Output Size |  | Total Weight | Command | Weight Mem |  | Bias Mem |  | Data Mem | Output Mem |  | Op Paral | Total Operations | Single OP Time(us) | 1/Parallelity | Memory Access Time(us) | Operation Time(us) | Operation Time Considering Parallelity(us) | Notes
INPUT | INPUT | [5 empty] | 224x224x3 | 150528 | [7 empty] | 655360 | 730623 |  |  |  |  | 0.48169 |  |  | W'=(W-F+2P)/S+1
conv1 | Convolution | 3x3 | 3 | 64 | 2 | 0 | 111x111x64 | 788544 | 1728 |  | 4096 | 4959 | 4960 | 4991 |  | 730624 | 1124895 | 36963 | 2365632 | 0.52 | 1 | 5.0522 | 1230128.64 | 19220.76
relu_conv1 | ReLU
pool1 | MAX Pooling | 3x3 |  | 64 | 2 | 0 | 55x55x64 | 193600 | [7 empty] | 1124896 | 1221695 | 3025 | 193600 | 0.31 | 1 | 1.239 | 60016 | 937.75
fire2/squeeze1x1 | Convolution | 1x1 | 64 | 16 | 1 | 0 | 55x55x16 | 48400 | 1024 |  | 4992 | 5503 | 5504 | 5511 |  | 1221696 | 1245895 | 193600 | 3097600 | 0.07 | 1 | 0.31304 | 216832 | 13552
fire2/relu_squeeze1x1 | ReLU
fire2/expand1x1 | Convolution | 1x1 | 16 | 64 | 1 | 0 | 55x55x64 | 193600 | 1024 |  | 5512 | 6023 | 6024 | 6055 |  | 1245896 | 1342695 | 48400 | 3097600 | 0.07 | 0 | 1.2423 | 216832 | 0
fire2/expand3x3 | Convolution | 3x3 | 16 | 64 | 1 | 1 | 55x55x64 | 193600 | 9216 |  | 6056 | 10663 | 10664 | 10695 |  | 1342696 | 1439495 | 48400 | 3097600 | 0.52 | 1 | 1.2685 | 1610752 | 25168
fire2/relu_expand1x1 | ReLU
fire2/relu_expand3x3 | ReLU
fire2/concat | Concat | [5 empty] | 55x55x128
fire3/squeeze1x1 | Convolution | 1x1 | 128 | 16 | 1 | 0 | 55x55x16 | 48400 | 2048 |  | 10696 | 11719 | 11720 | 11727 |  | 1439496 | 1463695 | 387200 | 6195200 | 0.07 | 1 | 0.31631 | 433664 | 27104
fire3/relu_squeeze1x1 | ReLU
fire3/expand1x1 | Convolution | 1x1 | 16 | 64 | 1 | 0 | 55x55x64 | 193600 | 1024 |  | 11728 | 12239 | 12240 | 12271 |  | 1463696 | 1560495 | 48400 | 3097600 | 0.07 | 0 | 1.2423 | 216832 | 0
fire3/expand3x3 | Convolution | 3x3 | 16 | 64 | 1 | 1 | 55x55x64 | 193600 | 9216 |  | 12272 | 16879 | 16880 | 16911 |  | 1560496 | 1657295 | 48400 | 3097600 | 0.52 | 1 | 1.2685 | 1610752 | 25168
fire3/relu_expand1x1 | ReLU
fire3/relu_expand3x3 | ReLU
fire3/concat | Concat | [5 empty] | 55x55x128
pool3 | MAX Pooling | 3x3 |  | 128 | 2 | 0 | 27x27x128 | 93312 | [7 empty] | 1657296 | 1703951 | 729 | 93312 | 0.31 | 1 | 0.5972 | 28926.72 | 225.99
fire4/squeeze1x1 | Convolution | 1x1 | 128 | 32 | 1 | 0 | 27x27x32 | 23328 | 4096 |  | 16912 | 18959 | 18960 | 18975 |  | 1703952 | 1715615 | 93312 | 2985984 | 0.07 | 1 | 0.16241 | 209018.88 | 6531.84
fire4/relu_squeeze1x1 | ReLU
fire4/expand1x1 | Convolution | 1x1 | 32 | 128 | 1 | 0 | 27x27x128 | 93312 | 4096 |  | 18976 | 21023 | 21024 | 21087 |  | 1715616 | 1762271 | 23328 | 2985984 | 0.07 | 0 | 0.6103 | 209018.88 | 0
fire4/expand3x3 | Convolution | 3x3 | 32 | 128 | 1 | 1 | 27x27x128 | 93312 | 36864 |  | 21088 | 39519 | 39520 | 39583 |  | 1762272 | 1808927 | 23328 | 2985984 | 0.52 | 1 | 0.71516 | 1552711.68 | 12130.56
fire4/relu_expand1x1 | ReLU
fire4/relu_expand3x3 | ReLU
fire4/concat | Concat | [5 empty] | 27x27x256
fire5/squeeze1x1 | Convolution | 1x1 | 256 | 32 | 1 | 0 | 27x27x32 | 23328 | 8192 |  | 39584 | 43679 | 43680 | 43695 |  | 1808928 | 1820591 | 186624 | 5971968 | 0.07 | 1 | 0.17551 | 418037.76 | 13063.68
fire5/relu_squeeze1x1 | ReLU
fire5/expand1x1 | Convolution | 1x1 | 32 | 128 | 1 | 0 | 27x27x128 | 93312 | 4096 |  | 43696 | 45743 | 45744 | 45807 |  | 1820592 | 1867247 | 23328 | 2985984 | 0.07 | 0 | 0.6103 | 209018.88 | 0
fire5/expand3x3 | Convolution | 3x3 | 32 | 128 | 1 | 1 | 27x27x128 | 93312 | 36864 |  | 45808 | 64239 | 64240 | 64303 |  | 1867248 | 1913903 | 23328 | 2985984 | 0.52 | 1 | 0.71516 | 1552711.68 | 12130.56
fire5/relu_expand1x1 | ReLU
fire5/relu_expand3x3 | ReLU
fire5/concat | Concat | [5 empty] | 27x27x256
pool5 | MAX Pooling | 3x3 |  | 256 | 2 | 0 | 13x13x256 | 43624 | [7 empty] | 1913904 | 1935715 | 169 | 43264 | 0.31 | 1 | 0.27919 | 13411.84 | 52.39
fire6/squeeze1x1 | Convolution | 1x1 | 256 | 48 | 1 | 0 | 13x13x48 | 8112 | 12288 |  | 64304 | 70447 | 70448 | 70471 |  | 1935716 | 1939771 | 43264 | 2076672 | 0.07 | 1 | 0.091238 | 145367.04 | 3028.48
fire6/relu_squeeze1x1 | ReLU
fire6/expand1x1 | Convolution | 1x1 | 48 | 192 | 1 | 0 | 13x13x192 | 32448 | 9216 |  | 70472 | 75079 | 75080 | 75175 |  | 1939772 | 1955995 | 8112 | 1557504 | 0.07 | 0 | 0.23716 | 109025.28 | 0
fire6/expand3x3 | Convolution | 3x3 | 48 | 192 | 1 | 1 | 13x13x192 | 32448 | 82944 |  | 75176 | 116647 | 116648 | 116743 |  | 1955996 | 1972219 | 8112 | 1557504 | 0.52 | 1 | 0.47309 | 809902.08 | 4218.24
fire6/relu_expand1x1 | ReLU
fire6/relu_expand3x3 | ReLU
fire6/concat | Concat | [5 empty] | 13x13x384
fire7/squeeze1x1 | Convolution | 1x1 | 384 | 48 | 1 | 0 | 13x13x48 | 8112 | 18432 |  | 116744 | 125959 | 125960 | 125983 |  | 1972220 | 1976275 | 64896 | 3115008 | 0.07 | 1 | 0.1109 | 218050.56 | 4542.72
fire7/relu_squeeze1x1 | ReLU
fire7/expand1x1 | Convolution | 1x1 | 48 | 192 | 1 | 0 | 13x13x192 | 32448 | 9216 |  | 125984 | 130591 | 130592 | 130687 |  | 1976276 | 1992499 | 8112 | 1557504 | 0.07 | 0 | 0.23716 | 109025.28 | 0
fire7/expand3x3 | Convolution | 3x3 | 48 | 192 | 1 | 1 | 13x13x192 | 32448 | 82944 |  | 130688 | 172159 | 172160 | 172255 |  | 1992500 | 2008723 | 8112 | 1557504 | 0.52 | 1 | 0.47309 | 809902.08 | 4218.24
fire7/relu_expand1x1 | ReLU
fire7/relu_expand3x3 | ReLU
fire7/concat | Concat | [5 empty] | 13x13x384
fire8/squeeze1x1 | Convolution | 1x1 | 384 | 64 | 1 | 0 | 13x13x64 | 10816 | 24576 |  | 172256 | 184543 | 184544 | 184575 |  | 2008724 | 2014131 | 64896 | 4153344 | 0.07 | 1 | 0.14787 | 290734.08 | 4542.72
fire8/relu_squeeze1x1 | ReLU
fire8/expand1x1 | Convolution | 1x1 | 64 | 256 | 1 | 0 | 13x13x256 | 43264 | 16384 |  | 184576 | 192767 | 192768 | 192895 |  | 2014132 | 2035763 | 10816 | 2768896 | 0.07 | 0 | 0.32932 | 193822.72 | 0
fire8/expand3x3 | Convolution | 3x3 | 64 | 256 | 1 | 1 | 13x13x256 | 43264 | 147456 |  | 192896 | 266623 | 266624 | 266751 |  | 2035764 | 2057395 | 10816 | 2768896 | 0.52 | 1 | 0.74875 | 1439825.92 | 5624.32
fire8/relu_expand1x1 | ReLU
fire8/relu_expand3x3 | ReLU
fire8/concat | Concat | [5 empty] | 13x13x512
fire9/squeeze1x1 | Convolution | 1x1 | 512 | 64 | 1 | 0 | 13x13x64 | 10816 | 32768 |  | 266752 | 283135 | 283136 | 283167 |  | 2057396 | 2062803 | 86528 | 5537792 | 0.07 | 1 | 0.17408 | 387645.44 | 6056.96
fire9/relu_squeeze1x1 | ReLU
fire9/expand1x1 | Convolution | 1x1 | 64 | 256 | 1 | 0 | 13x13x256 | 43264 | 16384 |  | 283168 | 291359 | 291360 | 291487 |  | 2062804 | 2084435 | 10816 | 2768896 | 0.07 | 0 | 0.32932 | 193822.72 | 0
fire9/expand3x3 | Convolution | 3x3 | 64 | 256 | 1 | 1 | 13x13x256 | 43264 | 147456 |  | 291488 | 365215 | 365216 | 365343 |  | 2084436 | 2106067 | 10816 | 2768896 | 0.52 | 1 | 0.74875 | 1439825.92 | 5624.32
fire9/relu_expand1x1 | ReLU
fire9/relu_expand3x3 | ReLU
fire9/concat | Concat | [5 empty] | 13x13x512
drop9 | Dropout
conv10 | Convolution | 1x1 | 512 | 1000 | 1 | 0 | 13x13x1000 | 169000 | 512000 |  | 365344 | 621343 | 621344 | 621843 |  | 2106068 | 2190567 | 86528 | 86528000 | 0.07 | 1 | 2.72 | 6056960 | 6056.96
relu_conv10 | ReLU
pool10 | AVE Pooling | 13x13(0) |  | 1000 | 1 | 0 | 1x1x1000 | 1000 | [7 empty] | 2190568 | 2191067 | 1000 | 1000 | 1.2 | 1 | 0.0064 | 1200 | 1200
prob | Softmax
[8 empty] | 3071416 | 1231552 | [9 empty] | 163998312 |  |  | 23.1163 | 21993774.08 | 200398.49
[8 empty] | 5998.8594 | 2405.375

## SqueezeNet v2 MEC Parallel Ch
|  | OP_NUM |  |  | PARA |  |  | Size | [6 empty] | Command | [8 empty] | Time(us)
Name | Type | Kernel Size |  | Channels | Numbers | Stride | Padding | Output Size |  |  | Operations | Total Weight | Bias | 2B Aligned | WB addr |  | data staddr |  | wgt staddr |  | op_num, oiknsize | oichsize | type | Single OP | 1/Parallelity | Memory Access | Operation | Notes
INPUT | INPUT |  |  |  | 3 |  |  | 224x224x3 | 224 | 150528 |  |  |  |  | 805888 | C4C00 | 655360 | A0000 | [7 empty] | 0.48169 |  | W'=(W-F+2P)/S+1
conv1 | Convolution | 3x3 | 3 | 3 | 64 | 2 | 0 | 111x111x64 | 111 | 788544 | 36963 | 1728 | 64 | 896 | 1594432 | 185440 | 805888 | C4C00 | 4096 | 1000 | 001b_6f03 | 0040_0003 | 3021_0202 | 0.2 | 1 | 5.0522 | 7392.6
relu_conv1 | ReLU
pool1 | MAX Pooling | 3x3 |  |  | 64 | 2 | 0 | 55x55x64 | 55 | 193600 | 193600 |  |  |  | 1788032 | 1B4880 | 1594432 | 185440 |  | xxxx | xxxx_3703 | 0040_0040 | 0bd1_0204 | 0.31 | 1 | 1.239 | 60016
fire2/squeeze1x1 | Convolution | 1x1 | 1 | 64 | 16 | 1 | 0 | 55x55x16 | 55 | 48400 | 193600 | 1024 | 16 | 512 | 1836432 | 1C0590 | 1788032 | 1B4880 | 4992 | 1380 | 0040_3701 | 0010_0040 | 0bd1_0101 | 0.2 | 1 | 0.31304 | 38720
fire2/relu_squeeze1x1 | ReLU
fire2/expand1x1 | Convolution | 1x1 | 1 | 16 | 64 | 1 | 0 | 55x55x64 | 55 | 193600 | 48400 | 1024 | 64 | 512 | 2030032 | 1EF9D0 | 1836432 | 1C0590 | 5504 | 1580 | 0010_3701 | 0040_0010 | 0bd1_0103 | 0.2 | 0 | 1.2423 | 0
fire2/expand3x3 | Convolution | 3x3 | 3 | 16 | 64 | 1 | 1 | 55x55x64 | 55 | 193600 | 48400 | 9216 | 64 | 4608 | 2223632 | 21EE10 | 2030032 | 1EF9D0 | 6016 | 1780 | 0090_3703 | 0040_0010 | 0bd1_0113 | 0.2 | 1 | 1.2685 | 9680
fire2/relu_expand1x1 | ReLU
fire2/relu_expand3x3 | ReLU
fire2/concat | Concat | [6 empty] | 55x55x128 | 55
fire3/squeeze1x1 | Convolution | 1x1 | 1 | 128 | 16 | 1 | 0 | 55x55x16 | 55 | 48400 | 387200 | 2048 | 16 | 1024 | 2272032 | 22AB20 | 2223632 | 21EE10 | 10624 | 2980 | 0080_3701 | 0010_0080 | 0bd1_0101 | 0.2 | 1 | 0.31631 | 77440
fire3/relu_squeeze1x1 | ReLU
fire3/expand1x1 | Convolution | 1x1 | 1 | 16 | 64 | 1 | 0 | 55x55x64 | 55 | 193600 | 48400 | 1024 | 64 | 512 | 2465632 | 259F60 | 2272032 | 22AB20 | 11648 | 2D80 | 0010_3701 | 0040_0010 | 0bd1_0103 | 0.2 | 0 | 1.2423 | 0
fire3/expand3x3 | Convolution | 3x3 | 3 | 16 | 64 | 1 | 1 | 55x55x64 | 55 | 193600 | 48400 | 9216 | 64 | 4608 | 2659232 | 2893A0 | 2465632 | 259F60 | 12160 | 2F80 | 0090_3703 | 0040_0010 | 0bd1_0113 | 0.2 | 1 | 1.2685 | 9680
fire3/relu_expand1x1 | ReLU
fire3/relu_expand3x3 | ReLU
fire3/concat | Concat | [6 empty] | 55x55x128 | 55
pool3 | MAX Pooling | 3x3 |  |  | 128 | 2 | 0 | 27x27x128 | 27 | 93312 | 93312 |  |  |  | 2752544 | 2A0020 | 2659232 | 2893A0 |  | xxxx | xxxx_1b03 | 0080_0080 | 02d9_0204 | 0.31 | 1 | 0.5972 | 28926.72
fire4/squeeze1x1 | Convolution | 1x1 | 1 | 128 | 32 | 1 | 0 | 27x27x32 | 27 | 23328 | 93312 | 4096 | 32 | 2048 | 2775872 | 2A5B40 | 2752544 | 2A0020 | 16768 | 4180 | 0080_1b01 | 0020_0080 | 02d9_0101 | 0.2 | 1 | 0.16241 | 18662.4
fire4/relu_squeeze1x1 | ReLU
fire4/expand1x1 | Convolution | 1x1 | 1 | 32 | 128 | 1 | 0 | 27x27x128 | 27 | 93312 | 23328 | 4096 | 128 | 2048 | 2869184 | 2BC7C0 | 2775872 | 2A5B40 | 18816 | 4980 | 0020_1b01 | 0080_0020 | 02d9_0103 | 0.2 | 0 | 0.6103 | 0
fire4/expand3x3 | Convolution | 3x3 | 3 | 32 | 128 | 1 | 1 | 27x27x128 | 27 | 93312 | 23328 | 36864 | 128 | 18432 | 2962496 | 2D3440 | 2869184 | 2BC7C0 | 20864 | 5180 | 0120_1b03 | 0080_0020 | 02d9_0113 | 0.2 | 1 | 0.71516 | 4665.6
fire4/relu_expand1x1 | ReLU
fire4/relu_expand3x3 | ReLU
fire4/concat | Concat | [6 empty] | 27x27x256 | 27
fire5/squeeze1x1 | Convolution | 1x1 | 1 | 256 | 32 | 1 | 0 | 27x27x32 | 27 | 23328 | 186624 | 8192 | 32 | 4096 | 2985824 | 2D8F60 | 2962496 | 2D3440 | 39296 | 9980 | 0100_1b01 | 0020_0100 | 02d9_0101 | 0.2 | 1 | 0.17551 | 37324.8
fire5/relu_squeeze1x1 | ReLU
fire5/expand1x1 | Convolution | 1x1 | 1 | 32 | 128 | 1 | 0 | 27x27x128 | 27 | 93312 | 23328 | 4096 | 128 | 2048 | 3079136 | 2EFBE0 | 2985824 | 2D8F60 | 43392 | A980 | 0020_1b01 | 0080_0020 | 02d9_0103 | 0.2 | 0 | 0.6103 | 0
fire5/expand3x3 | Convolution | 3x3 | 3 | 32 | 128 | 1 | 1 | 27x27x128 | 27 | 93312 | 23328 | 36864 | 128 | 18432 | 3172448 | 306860 | 3079136 | 2EFBE0 | 45440 | B180 | 0120_1b03 | 0080_0020 | 02d9_0113 | 0.2 | 1 | 0.71516 | 4665.6
fire5/relu_expand1x1 | ReLU
fire5/relu_expand3x3 | ReLU
fire5/concat | Concat | [6 empty] | 27x27x256
pool5 | MAX Pooling | 3x3 |  |  | 256 | 2 | 0 | 13x13x256 | 13 | 43264 | 43264 |  |  |  | 3215712 | 311160 | 3172448 | 306860 |  | xxxx | xxxx_0d03 | 0100_0100 | 00a9_0204 | 0.31 | 1 | 0.27689 | 13411.84
fire6/squeeze1x1 | Convolution | 1x1 | 1 | 256 | 48 | 1 | 0 | 13x13x48 | 13 | 8112 | 43264 | 12288 | 48 | 6144 | 3223824 | 313110 | 3215712 | 311160 | 63872 | F980 | 0100_0d01 | 0030_0100 | 00a9_0101 | 0.2 | 1 | 0.091238 | 8652.8
fire6/relu_squeeze1x1 | ReLU
fire6/expand1x1 | Convolution | 1x1 | 1 | 48 | 192 | 1 | 0 | 13x13x192 | 13 | 32448 | 8112 | 9216 | 192 | 4608 | 3256272 | 31AFD0 | 3223824 | 313110 | 70016 | 11180 | 0030_0d01 | 00c0_0030 | 00a9_0103 | 0.2 | 0 | 0.23716 | 0
fire6/expand3x3 | Convolution | 3x3 | 3 | 48 | 192 | 1 | 1 | 13x13x192 | 13 | 32448 | 8112 | 82944 | 192 | 41472 | 3288720 | 322E90 | 3256272 | 31AFD0 | 74624 | 12380 | 01B0_0d03 | 00c0_0030 | 00a9_0113 | 0.2 | 1 | 0.47309 | 1622.4
fire6/relu_expand1x1 | ReLU
fire6/relu_expand3x3 | ReLU
fire6/concat | Concat | [6 empty] | 13x13x384 | 13
fire7/squeeze1x1 | Convolution | 1x1 | 1 | 384 | 48 | 1 | 0 | 13x13x48 | 13 | 8112 | 64896 | 18432 | 48 | 9216 | 3296832 | 324E40 | 3288720 | 322E90 | 116096 | 1C580 | 0180_0d01 | 0030_0180 | 00a9_0101 | 0.2 | 1 | 0.1109 | 12979.2
fire7/relu_squeeze1x1 | ReLU
fire7/expand1x1 | Convolution | 1x1 | 1 | 48 | 192 | 1 | 0 | 13x13x192 | 13 | 32448 | 8112 | 9216 | 192 | 4608 | 3329280 | 32CD00 | 3296832 | 324E40 | 125312 | 1E980 | 0080_0d01 | 00c0_0030 | 00a9_0103 | 0.2 | 0 | 0.23716 | 0
fire7/expand3x3 | Convolution | 3x3 | 3 | 48 | 192 | 1 | 1 | 13x13x192 | 13 | 32448 | 8112 | 82944 | 192 | 41472 | 3361728 | 334BC0 | 3329280 | 32CD00 | 129920 | 1FB80 | 01B0_0d03 | 00c0_0030 | 00a9_0113 | 0.2 | 1 | 0.47309 | 1622.4
fire7/relu_expand1x1 | ReLU
fire7/relu_expand3x3 | ReLU
fire7/concat | Concat | [6 empty] | 13x13x384 | 13
fire8/squeeze1x1 | Convolution | 1x1 | 1 | 384 | 64 | 1 | 0 | 13x13x64 | 13 | 10816 | 64896 | 24576 | 64 | 12288 | 3372544 | 337600 | 3361728 | 334BC0 | 171392 | 29D80 | 0180_0d01 | 0040_0180 | 00a9_0101 | 0.2 | 1 | 0.14787 | 12979.2
fire8/relu_squeeze1x1 | ReLU
fire8/expand1x1 | Convolution | 1x1 | 1 | 64 | 256 | 1 | 0 | 13x13x256 | 13 | 43264 | 10816 | 16384 | 256 | 8192 | 3415808 | 341F00 | 3372544 | 337600 | 183680 | 2CD80 | 0040_0d01 | 0100_0040 | 00a9_0103 | 0.2 | 0 | 0.32932 | 0
fire8/expand3x3 | Convolution | 3x3 | 3 | 64 | 256 | 1 | 1 | 13x13x256 | 13 | 43264 | 10816 | 147456 | 256 | 73728 | 3459072 | 34C800 | 3415808 | 341F00 | 191872 | 2ED80 | 0240_0d03 | 0100_0040 | 00a9_0113 | 0.2 | 1 | 0.74875 | 2163.2
fire8/relu_expand1x1 | ReLU
fire8/relu_expand3x3 | ReLU
fire8/concat | Concat | [6 empty] | 13x13x512 | 13
fire9/squeeze1x1 | Convolution | 1x1 | 1 | 512 | 64 | 1 | 0 | 13x13x64 | 13 | 10816 | 86528 | 32768 | 64 | 16384 | 3469888 | 34F240 | 3459072 | 34C800 | 265600 | 40D80 | 0200_0d01 | 0040_0200 | 00a9_0101 | 0.2 | 1 | 0.17408 | 17305.6
fire9/relu_squeeze1x1 | ReLU
fire9/expand1x1 | Convolution | 1x1 | 1 | 64 | 256 | 1 | 0 | 13x13x256 | 13 | 43264 | 10816 | 16384 | 256 | 8192 | 3513152 | 359B40 | 3469888 | 34F240 | 281984 | 44D80 | 0040_0d01 | 0100_0040 | 00a9_0103 | 0.2 | 0 | 0.32932 | 0
fire9/expand3x3 | Convolution | 3x3 | 3 | 64 | 256 | 1 | 1 | 13x13x256 | 13 | 43264 | 10816 | 147456 | 256 | 73728 | 3556416 | 364440 | 3513152 | 359B40 | 290176 | 46D80 | 0240_0d03 | 0100_0040 | 00a9_0113 | 0.2 | 1 | 0.74875 | 2163.2
fire9/relu_expand1x1 | ReLU
fire9/relu_expand3x3 | ReLU
fire9/concat | Concat | [6 empty] | 13x13x512 | 13
drop9 | Dropout
conv10 | Convolution | 1x1 | 1 | 512 | 1000 | 1 | 0 | 13x13x1000 | 13 | 169000 | 86528 | 512000 | 1000 | 256000 | 3725416 | 38D868 | 3556416 | 364440 | 363904 | 58D80 | 0200_0d01 | 03e8_0200 | 00a9_0101 | 0.2 | 1 | 2.72 | 17305.6
relu_conv10 | ReLU
pool10 | AVE Pooling | 13x13(0) |  |  | 1000 | 1 | 0 | 1x1x1000 | 1 | 1000 | 1000 |  |  |  | 3726416 | 38DC50 | 3725416 | 38D868 |  | xxxx | 000d_000d | 03e8_03e8 | 0001_0105 | 1.2 | 1 | 0.0064 | 1200
prob | Softmax | [15 empty] | 3726416
[10 empty] | 3071056 |  | 1231552 | 3944 | 615808 | [11 empty] | 23.114 | 388579.16
[10 empty] | 5998.1562 |  | 2405.375 | 1235496