## SqueezeNet v2 MEC Parallel Ch
|  | Command | [6 empty] | output size |  |  |  | gemm size |  |  |  | Command | [5 empty] | Direct convolution (us) |  |  | MEC (us) |  |  | MEC SpeedUp
Name | Type | op_type | kernel | channel | numbers | i_side | stride | padding | o_side |  | p0 | p1 | data | weight | bias | total | oiside¦kernel¦stride¦type | oichannel | stride2¦ksize | Single OP | 1/Parallelity | op_num | Operation | Memory Access | Exec Time | Count | Memory Access | Line size | Notes
INPUT | INPUT |  |  |  | 3 |  |  |  | 227 | 227x227x3 | 412232 | [17 empty] | W'=(W-F+2P)/S+1
conv1 | Convolution | 1 | 3 | 3 | 64 | 227 | 2 | 0 | 113 | 113x113x64 | 817216 |  | 2043 | 4608 | 64 | 4672 | 71E3_0321 | 0040_0003 | 0006_0900 | 0.01 | 0.0625 | 27 | 22064832 | 661944.96 | 13790.52 | 230859 | 6925.77 | 681 | 95.5771
relu_conv1 | ReLU
pool1 | MAX Pooling | 2 | 3 | 1 | 64 | 113 | 2 | 0 | 56 | 56x56x64 | 200704 |  | 2712 |  |  |  | 3871_0322 | 0040_0040 | 0006_0900 | 0.01 | 0.0625 | 9 | 1806336 | 54190.08 | 1128.96 | 1214976 | 36449.28 | 339 | 1.4867
fire2/squeeze1x1 | Convolution | 1 | 1 | 64 | 16 | 56 | 1 | 0 | 56 | 56x56x16 | 50176 | 51984 | 3584 | 1024 | 16 | 1040 | 3838_0111 | 0010_0040 | 0001_0100 | 0.01 | 0.0625 | 64 | 3211264 | 96337.92 | 2007.04 | 200704 | 6021.12 | 56 | 16
fire2/relu_squeeze1x1 | ReLU
fire2/expand1x1 | Convolution | 1 | 1 | 16 | 64 | 56 | 1 | 0 | 56 | 56x56x64 | 200704 |  | 896 | 1024 | 64 | 1088 | 3838_0111 | 0040_0010 | 0001_0100 | 0.01 | 0.0625 | 16 | 3211264 | 96337.92 | 2007.04 | 50176 | 1505.28 | 56 | 64
fire2/expand3x3 | Convolution | 1 | 3 | 16 | 64 | 56 | 1 | 1 | 56 | 56x56x64 | 200704 |  | 2688 | 9216 | 64 | 9280 | 3838_0311 | 0040_0010 | 0003_0900 | 0.01 | 0.0625 | 144 | 28901376 | 867041.28 | 18063.36 | 150528 | 4515.84 | 168 | 192
fire2/relu_expand1x1 | ReLU
fire2/relu_expand3x3 | ReLU
fire2/concat | Concat |  |  |  | 128 |  |  |  | 56 | 56x56x128
fire3/squeeze1x1 | Convolution | 1 | 1 | 128 | 16 | 56 | 1 | 0 | 56 | 56x56x16 | 50176 | 51984 | 7168 | 2048 | 16 | 2064 | 3838_0111 | 0010_0080 | 0001_0100 | 0.01 | 0.0625 | 128 | 6422528 | 192675.84 | 4014.08 | 401408 | 12042.24 | 56 | 16
fire3/relu_squeeze1x1 | ReLU
fire3/expand1x1 | Convolution | 1 | 1 | 16 | 64 | 56 | 1 | 0 | 56 | 56x56x64 | 200704 |  | 896 | 1024 | 64 | 1088 | 3838_0111 | 0040_0010 | 0001_0100 | 0.01 | 0.0625 | 16 | 3211264 | 96337.92 | 2007.04 | 50176 | 1505.28 | 56 | 64
fire3/expand3x3 | Convolution | 1 | 3 | 16 | 64 | 56 | 1 | 1 | 56 | 56x56x64 | 200704 |  | 2688 | 9216 | 64 | 9280 | 3838_0311 | 0040_0010 | 0003_0900 | 0.01 | 0.0625 | 144 | 28901376 | 867041.28 | 18063.36 | 150528 | 4515.84 | 168 | 192
fire3/relu_expand1x1 | ReLU
fire3/relu_expand3x3 | ReLU
fire3/concat | Concat |  |  |  | 128 |  |  |  | 56 | 56x56x128
pool3 | MAX Pooling | 2 | 3 | 1 | 128 | 56 | 2 | 0 | 28 | 28x28x128 | 100352 |  | 1344 |  |  |  | 1C38_0322 | 0080_0080 | 0006_0900 | 0.01 | 0.0625 | 9 | 903168 | 27095.04 | 564.48 | 602112 | 18063.36 | 168 | 1.5
fire4/squeeze1x1 | Convolution | 1 | 1 | 128 | 32 | 28 | 1 | 0 | 28 | 28x28x32 | 25088 | 26912 | 3584 | 4096 | 32 | 4128 | 1C1C_0111 | 0020_0080 | 0001_0100 | 0.01 | 0.0625 | 128 | 3211264 | 96337.92 | 2007.04 | 100352 | 3010.56 | 28 | 32
fire4/relu_squeeze1x1 | ReLU
fire4/expand1x1 | Convolution | 1 | 1 | 32 | 128 | 28 | 1 | 0 | 28 | 28x28x128 | 100352 |  | 896 | 4096 | 128 | 4224 | 1C1C_0111 | 0080_0020 | 0001_0100 | 0.01 | 0.0625 | 32 | 3211264 | 96337.92 | 2007.04 | 25088 | 752.64 | 28 | 128
fire4/expand3x3 | Convolution | 1 | 3 | 32 | 128 | 28 | 1 | 1 | 28 | 28x28x128 | 100352 |  | 2688 | 36864 | 128 | 36992 | 1C1C_0311 | 0080_0020 | 0003_0900 | 0.01 | 0.0625 | 288 | 28901376 | 867041.28 | 18063.36 | 75264 | 2257.92 | 84 | 384
fire4/relu_expand1x1 | ReLU
fire4/relu_expand3x3 | ReLU
fire4/concat | Concat |  |  |  | 256 |  |  |  | 28 | 28x28x256
fire5/squeeze1x1 | Convolution | 1 | 1 | 256 | 32 | 28 | 1 | 0 | 28 | 28x28x32 | 25088 | 26912 | 7168 | 8192 | 32 | 8224 | 1C1C_0111 | 0020_0100 | 0001_0100 | 0.01 | 0.0625 | 256 | 6422528 | 192675.84 | 4014.08 | 200704 | 6021.12 | 28 | 32
fire5/relu_squeeze1x1 | ReLU
fire5/expand1x1 | Convolution | 1 | 1 | 32 | 128 | 28 | 1 | 0 | 28 | 28x28x128 | 100352 |  | 896 | 4096 | 128 | 4224 | 1C1C_0111 | 0080_0020 | 0001_0100 | 0.01 | 0.0625 | 32 | 3211264 | 96337.92 | 2007.04 | 25088 | 752.64 | 28 | 128
fire5/expand3x3 | Convolution | 1 | 3 | 32 | 128 | 28 | 1 | 1 | 28 | 28x28x128 | 100352 |  | 2688 | 36864 | 128 | 36992 | 1C1C_0311 | 0080_0020 | 0003_0900 | 0.01 | 0.0625 | 288 | 28901376 | 867041.28 | 18063.36 | 75264 | 2257.92 | 84 | 384
fire5/relu_expand1x1 | ReLU
fire5/relu_expand3x3 | ReLU
fire5/concat | Concat |  |  |  | 256 |  |  |  | 28 | 28x28x256
pool5 | MAX Pooling | 2 | 3 | 1 | 256 | 28 | 2 | 0 | 14 | 14x14x256 | 50176 |  | 672 |  |  |  | 0E1C_0322 | 0100_0100 | 0006_0900 | 0.01 | 0.0625 | 9 | 451584 | 13547.52 | 282.24 | 301056 | 9031.68 | 84 | 1.5
fire6/squeeze1x1 | Convolution | 1 | 1 | 256 | 48 | 14 | 1 | 0 | 14 | 14x14x48 | 9408 | 10800 | 3584 | 12288 | 48 | 12336 | 0E0E_0111 | 0030_0100 | 0001_0100 | 0.01 | 0.0625 | 256 | 2408448 | 72253.44 | 1505.28 | 50176 | 1505.28 | 14 | 48
fire6/relu_squeeze1x1 | ReLU
fire6/expand1x1 | Convolution | 1 | 1 | 48 | 192 | 14 | 1 | 0 | 14 | 14x14x192 | 37632 |  | 672 | 9216 | 192 | 9408 | 0E0E_0111 | 00C0_0030 | 0001_0100 | 0.01 | 0.0625 | 48 | 1806336 | 54190.08 | 1128.96 | 9408 | 282.24 | 14 | 192
fire6/expand3x3 | Convolution | 1 | 3 | 48 | 192 | 14 | 1 | 1 | 14 | 14x14x192 | 37632 |  | 2016 | 82944 | 192 | 83136 | 0E0E_0311 | 00C0_0030 | 0003_0900 | 0.01 | 0.0625 | 432 | 16257024 | 487710.72 | 10160.64 | 28224 | 846.72 | 42 | 576
fire6/relu_expand1x1 | ReLU
fire6/relu_expand3x3 | ReLU
fire6/concat | Concat |  |  |  | 384 |  |  |  | 14 | 14x14x384
fire7/squeeze1x1 | Convolution | 1 | 1 | 384 | 48 | 14 | 1 | 0 | 14 | 14x14x48 | 9408 | 10800 | 5376 | 18432 | 48 | 18480 | 0E0E_0111 | 0030_0180 | 0001_0100 | 0.01 | 0.0625 | 384 | 3612672 | 108380.16 | 2257.92 | 75264 | 2257.92 | 14 | 48
fire7/relu_squeeze1x1 | ReLU
fire7/expand1x1 | Convolution | 1 | 1 | 48 | 192 | 14 | 1 | 0 | 14 | 14x14x192 | 37632 |  | 672 | 9216 | 192 | 9408 | 0E0E_0111 | 00C0_0030 | 0001_0100 | 0.01 | 0.0625 | 48 | 1806336 | 54190.08 | 1128.96 | 9408 | 282.24 | 14 | 192
fire7/expand3x3 | Convolution | 1 | 3 | 48 | 192 | 14 | 1 | 1 | 14 | 14x14x192 | 37632 |  | 2016 | 82944 | 192 | 83136 | 0E0E_0311 | 00C0_0030 | 0003_0900 | 0.01 | 0.0625 | 432 | 16257024 | 487710.72 | 10160.64 | 28224 | 846.72 | 42 | 576
fire7/relu_expand1x1 | ReLU
fire7/relu_expand3x3 | ReLU
fire7/concat | Concat |  |  |  | 384 |  |  |  | 14 | 14x14x384
fire8/squeeze1x1 | Convolution | 1 | 1 | 384 | 64 | 14 | 1 | 0 | 14 | 14x14x64 | 12544 | 14400 | 5376 | 24576 | 64 | 24640 | 0E0E_0111 | 0040_0180 | 0001_0100 | 0.01 | 0.0625 | 384 | 4816896 | 144506.88 | 3010.56 | 75264 | 2257.92 | 14 | 64
fire8/relu_squeeze1x1 | ReLU
fire8/expand1x1 | Convolution | 1 | 1 | 64 | 256 | 14 | 1 | 0 | 14 | 14x14x256 | 50176 |  | 896 | 16384 | 256 | 16640 | 0E0E_0111 | 0100_0040 | 0001_0100 | 0.01 | 0.0625 | 64 | 3211264 | 96337.92 | 2007.04 | 12544 | 376.32 | 14 | 256
fire8/expand3x3 | Convolution | 1 | 3 | 64 | 256 | 14 | 1 | 1 | 14 | 14x14x256 | 50176 |  | 2688 | 147456 | 256 | 147712 | 0E0E_0311 | 0100_0040 | 0003_0900 | 0.01 | 0.0625 | 576 | 28901376 | 867041.28 | 18063.36 | 37632 | 1128.96 | 42 | 768
fire8/relu_expand1x1 | ReLU
fire8/relu_expand3x3 | ReLU
fire8/concat | Concat |  |  |  | 512 |  |  |  | 14 | 14x14x512
fire9/squeeze1x1 | Convolution | 1 | 1 | 512 | 64 | 14 | 1 | 0 | 14 | 14x14x64 | 12544 | 14400 | 7168 | 32768 | 64 | 32832 | 0E0E_0111 | 0040_0200 | 0001_0100 | 0.01 | 0.0625 | 512 | 6422528 | 192675.84 | 4014.08 | 100352 | 3010.56 | 14 | 64
fire9/relu_squeeze1x1 | ReLU
fire9/expand1x1 | Convolution | 1 | 1 | 64 | 256 | 14 | 1 | 0 | 14 | 14x14x256 | 50176 |  | 896 | 16384 | 256 | 16640 | 0E0E_0111 | 0100_0040 | 0001_0100 | 0.01 | 0.0625 | 64 | 3211264 | 96337.92 | 2007.04 | 12544 | 376.32 | 14 | 256
fire9/expand3x3 | Convolution | 1 | 3 | 64 | 256 | 14 | 1 | 1 | 14 | 14x14x256 | 50176 |  | 2688 | 147456 | 256 | 147712 | 0E0E_0311 | 0100_0040 | 0003_0900 | 0.01 | 0.0625 | 576 | 28901376 | 867041.28 | 18063.36 | 37632 | 1128.96 | 42 | 768
fire9/relu_expand1x1 | ReLU
fire9/relu_expand3x3 | ReLU
fire9/concat | Concat |  |  |  | 512 |  |  |  | 14 | 14x14x512
drop9 | Dropout
conv10 | Convolution | 1 | 1 | 512 | 1000 | 14 | 1 | 0 | 14 | 14x14x1000 | 196000 |  | 7168 | 512000 | 1000 | 513000 | 0E0E_0111 | 03E8_0200 | 0001_0100 | 0.01 | 0.0625 | 512 | 100352000 | 3010560 | 62720 | 100352 | 3010.56 | 14 | 1000
relu_conv10 | ReLU
pool10 | AVE Pooling | 3 | 14 | 1 | 1000 | 14 | 1 | 0 | 1 | 1x1x1000 | 1000 |  | 1568 |  |  |  | 010E_0E13 | 03E8_03E8 | 000E_C400 | 0.01 | 0.0625 | 196 | 196000 | 5880 | 122.5 | 196000 | 5880 | 196 | 1
prob | Softmax
[11 empty] | 3527568 |  | 7168 | 1234432 | 3944 | 1238376 | [6 empty] | 391104608 | 11733138.24 | 244440.38 | 4627307 | 138819.21 |  | 5.2826
[11 empty] | 6889.7812 |  |  | 2411 | 1238376

## Command
71E3_0321 | 0040_0003 | 0006_0901 | 2103 E371 | 0300 4000 | 0109 0600
3871_0322 | 0040_0040 | 0006_0901 | 2203 7138 | 4000 4000 | 0109 0600
3838_0111 | 0010_0040 | 0001_0103 | 1101 3838 | 4000 1000 | 0301 0100
3838_0111 | 0040_0010 | 0001_0101 | 1101 3838 | 1000 4000 | 0101 0100
3838_0311 | 0040_0010 | 0003_0901 | 1103 3838 | 1000 4000 | 0109 0300
3838_0111 | 0010_0080 | 0001_0103 | 1101 3838 | 8000 1000 | 0301 0100
3838_0111 | 0040_0010 | 0001_0101 | 1101 3838 | 1000 4000 | 0101 0100
3838_0311 | 0040_0010 | 0003_0901 | 1103 3838 | 1000 4000 | 0109 0300
1C38_0322 | 0080_0080 | 0006_0901 | 2203 381C | 8000 8000 | 0109 0600
1C1C_0111 | 0020_0080 | 0001_0103 | 1101 1C1C | 8000 2000 | 0301 0100
1C1C_0111 | 0080_0020 | 0001_0101 | 1101 1C1C | 2000 8000 | 0101 0100
1C1C_0311 | 0080_0020 | 0003_0901 | 1103 1C1C | 2000 8000 | 0109 0300
1C1C_0111 | 0020_0100 | 0001_0103 | 1101 1C1C | 0001 2000 | 0301 0100
1C1C_0111 | 0080_0020 | 0001_0101 | 1101 1C1C | 2000 8000 | 0101 0100
1C1C_0311 | 0080_0020 | 0003_0901 | 1103 1C1C | 2000 8000 | 0109 0300
0E1C_0322 | 0100_0100 | 0006_0901 | 2203 1C0E | 0001 0001 | 0109 0600
0E0E_0111 | 0030_0100 | 0001_0103 | 1101 0E0E | 0001 3000 | 0301 0100
0E0E_0111 | 00C0_0030 | 0001_0101 | 1101 0E0E | 3000 C000 | 0101 0100
0E0E_0311 | 00C0_0030 | 0003_0901 | 1103 0E0E | 3000 C000 | 0109 0300
0E0E_0111 | 0030_0180 | 0001_0103 | 1101 0E0E | 8001 3000 | 0301 0100
0E0E_0111 | 00C0_0030 | 0001_0101 | 1101 0E0E | 3000 C000 | 0101 0100
0E0E_0311 | 00C0_0030 | 0003_0901 | 1103 0E0E | 3000 C000 | 0109 0300
0E0E_0111 | 0040_0180 | 0001_0103 | 1101 0E0E | 8001 4000 | 0301 0100
0E0E_0111 | 0100_0040 | 0001_0101 | 1101 0E0E | 4000 0001 | 0101 0100
0E0E_0311 | 0100_0040 | 0003_0901 | 1103 0E0E | 4000 0001 | 0109 0300
0E0E_0111 | 0040_0200 | 0001_0103 | 1101 0E0E | 0002 4000 | 0301 0100
0E0E_0111 | 0100_0040 | 0001_0101 | 1101 0E0E | 4000 0001 | 0101 0100
0E0E_0311 | 0100_0040 | 0003_0901 | 1103 0E0E | 4000 0001 | 0109 0300
0E0E_0111 | 03E8_0200 | 0001_0101 | 1101 0E0E | 0002 E803 | 0101 0100
010E_0E13 | 03E8_03E8 | 000E_C401 | 130E 0E01 | E803 E803 | 01C4 0E00